## Таблица1
Спецификация материалов и изделий
Поз. | Обозначение | Наименование | Кол | Масса ед. кг. | Примечание
17 | ГОСТ 10704-91/ ГОСТ 30732-2020 | Кран шаровой с воздушником 89х4,0/160 ППУ-ПЭ Н=570 | 2 | 29.7 | шт
49 | ГОСТ 10704-91/ ГОСТ 30732-2020 | Кран шаровой с воздушником 57х3,0/125 ППУ-ПЭ Н=554 | 1 | 18.5 | шт
50 | ГОСТ 10704-91/ ГОСТ 30732-2020 | Кран шаровой с воздушником 45х3,0/110 ППУ-ПЭ Н=554 | 1 | 20.3 | шт
51 | ГОСТ 10704-91/ ГОСТ 30732-2020 | Кран шаровой 45х3,0/110 ППУ-ПЭ Н=541 | 4 | 8 | шт
22 | ГОСТ 20295/ГОСТ 30732-2020 | Труба 89х4.0/ 160-20 ГОСТ 20295-ППУ1-ПЭ ГОСТ 30732-2020 | 3.96 | 10.8 | м.
23 | ГОСТ 20295/ГОСТ 30732-2020 | Труба 57х4,0 /125-20 ГОСТ 20295-ППУ1-ПЭ ГОСТ 30732-2020 | 3.3 | 5.8 | м.
52 | ГОСТ 20295/ГОСТ 30732-2020 | Труба 45х3,0/ 125-20 ГОСТ 20295-ППУ1-ПЭ ГОСТ 30732-2020 | 7 | 5
53 | ГОСТ 20295/ГОСТ 30732-2020 | Труба 45*4,0 ГОСТ 8734-75/В Ст 20 ГОСТ 8731-74 | 4.4 | 4 | м.
54 | ГОСТ 10704-91/ ГОСТ 30732-2020 | Тройниковое ответвление 325х8,0/89х5,0-20 ГОСТ 10704-91-ППУ1-ПЭ ГОСТ 30732-2020 | 2 | 106.3 | шт
55 | ГОСТ 10704-91/ ГОСТ 30732-2020 | Тройниковое ответвление 219х7.0/ 57х5,-20 ГОСТ 10704-91 -ППУ1-ПЭ ГОСТ 30732-2020 | 1 | 52.9 | шт
56 | ГОСТ 10704-91/ ГОСТ 30732-2020 | Тройниковое ответвление 108х5.0/ 45х4-20 ГОСТ 10704-91 -ППУ1-ПЭ ГОСТ 30732-2020 | 1 | 20.9 | шт
57 | ГОСТ 10704-91/ ГОСТ 30732-2020 | Тройниковое ответвление 89х5,0/45х4,0 ГОСТ 10704-91 - ППУ1-ПЭ ГОСТ 30732-2020 | 2 | 18 | шт
58 | ГОСТ 10704-91/ ГОСТ 30732-2020 | Тройниковое ответвление 57х4,0/45х4,0-20 ГОСТ 10704-91-ППУ1-ПЭ ГОСТ 30732-2020 | 1 | 6.7 | шт
59 | ГОСТ 10704-91/ ГОСТ 30732-2020 | Тройниковое ответвление 45х4,0/45х4,0 ГОСТ 10704-91 - ППУ1-ПЭ ГОСТ 30732-2020 | 1 | 9.7 | шт
38 | ГОСТ 10704-91/ ГОСТ 30732-2020 | Элемент трубопровода с кабелем вывода 325х8.0-20 ГОСТ 10704-91 -ППУ1-ПЭ ГОСТ 30732-2020 | 4 | 69.6 | шт
40 | Изопрофлекс 95 А | Фитинг обжимной под сварку Дн 200 | 2 | 18.7 | шт
41 | Изопрофлекс 95 А | Фитинг обжимной под сварку Дн 110 | 2 | 5.68 | шт
42 | ТУ 2246-002-86666777-2008 | Термоусаживаемая муфта КЗС(Т)-325х450 | 8 |  | шт
43 | ТУ 2246-002-86666777-2008 | Термоусаживаемая муфта КЗС(Т)-203х315 | 2 |  | шт
44 | ТУ 2246-002-86666777-2008 | Термоусаживаемая муфта КЗС(Т)-110х160 | 2 |  | шт
45 | ТУ 2246-002-86666777-2008 | Термоусаживаемая муфта КЗС(Т)-89х160 | 10 |  | шт
46 | ТУ 2246-002-86666777-2008 | Термоусаживаемая муфта КЗС(Т)-57х125 | 6 |  | шт
47 | ТУ 2246-002-86666777-2008 | Термоусаживаемая муфта КЗС(Т)-45х125 | 12 |  | шт
48 | ТУ 2246-002-86666777-2008 | Заглушка изоляции 45/125 | 5 |  | шт
49 | ГОСТ 17379-2001 | Заглушка 45х3,0 | 1 |  | шт