## Таблица1
Позиция | Наименование и техническая характеристика | Тип, марка, обозначение документа, опросного листа | Код оборудования, изделия, материала | Завод-изготовитель | Единица измерения | Количе- ство | Масса единицы, кг | Примечание
1 | 2 | 3 | 4 | 5 | 6 | 7 | 8 | 9
Тепловая сеть
1 | Труба 325х8,0-20 ГОСТ 20295-ППУ1-ПЭ ГОСТ 30732-2020 | ГОСТ 20295/ГОСТ 30732-2020 |  |  | м | 30 | 68.4
2 | Труба 273х7,0-20 ГОСТ 20295-ППУ1-ПЭ ГОСТ 30732-2020 | ГОСТ 20295/ГОСТ 30732-2020 |  |  | м | 149 | 57.2
3 | Труба 203х10,6/315 ППУ-ПЭ Р 1,0 МПа | ИЗОПРОФЛЕКС-95А |  |  | м | 53.6 | 14.3
4 | Труба 110х15,1/160 ППУ-ПЭ Р 1,0 МПа | ИЗОПРОФЛЕКС-95А |  |  | м | 53.6 | 4.57
5 | Труба 144х7,5/225 ППУ-ПЭ Р 1,0 МПа | ИЗОПРОФЛЕКС-95А |  |  | м | 74.6 | 7.18
6 | Труба 101х6,5/160 ППУ-ПЭ Р 1,0 МПа | ИЗОПРОФЛЕКС-95А |  |  | м | 74.6 | 3.87
7 | Неподвижная опора 325х8,0-650х40-20 ГОСТ 20295-ППУ1-ПЭ ГОСТ 30732-2020 | ГОСТ 20295/ГОСТ 30732-2020 |  |  | шт. | 2 | 367.8
8 | Неподвижная опора 273х7,0-550х30-20 ГОСТ 20295-ППУ1-ПЭ ГОСТ 30732-2020 | ГОСТ 20295/ГОСТ 30732-2020 |  |  | шт. | 4 | 275.3
9 | Z-образный элемент трубопровода Ст20 273х8 ГОСТ 20295-ППУ1-ПЭ ГОСТ 30732-2020 | ГОСТ 20295/ГОСТ 30732-2020 |  |  | шт. | 2 | 207.7
10 | П-образный элемент трубопровода Ст 325х9,0(5)-1-ППУ-ПЭ/450 | ГОСТ 20295/ГОСТ 30732-2020 |  |  | шт. | 2 | 207.7
11 | Отвод УК 325х9,0-90°-20 ГОСТ 20295-ППУ1-ПЭ ГОСТ 30732-2020 | ГОСТ 20295/ГОСТ 30732-2020 |  |  | шт. | 4 | 84
12 | Переход Ст 325х9,0/273х8,0 ГОСТ 20295-ППУ1-ПЭ ГОСТ 30732-2020 | ГОСТ 20295/ГОСТ 30732-2020 |  |  | шт. | 2 | 92
13 | Маты компенсационные 1000х2000х40 | ГОСТ 20295/ГОСТ 30732-2020 |  |  | шт. | 6
14 | Песок строительный | ГОСТ 8736-2014 |  |  | м3 | 267.2
15 | КЗС(Т) 325х450 | ГОСТ 20295/ГОСТ 30732-2020 |  |  | шт. | 18
16 | КЗС(Т) 273х400 | ГОСТ 20295/ГОСТ 30732-2020 |  |  | шт. | 24
Тепловая камера 8014
17 | Кран шаровой с воздушником 89х4,0/160 ППУ-ПЭ Н=570 | ГОСТ 10704-91/ ГОСТ 30732-2020 |  |  | шт | 2 | 29.7
18 | Кран шаровой с воздушником 57х5,0/125 ППУ-ПЭ Н=554 | ГОСТ 10704-91/ ГОСТ 30732-2020 |  |  | шт | 1 | 18.5
19 | Кран шаровой с воздушником 45х3,0/110 ППУ-ПЭ Н=554 | ГОСТ 10704-91/ ГОСТ 30732-2020 |  |  | шт | 1 | 20.3
20 | Кран шаровой 45х3,0/110 ППУ-ПЭ Н=541 | ГОСТ 10704-91/ ГОСТ 30732-2020 |  |  | шт | 4 | 8
21 | Труба 89х4.0/ 160-20 ГОСТ 20295-ППУ1-ПЭ ГОСТ 30732-2020 | ГОСТ 20295/ГОСТ 30732-2020 |  |  | м. | 3.96 | 10.8
22 | Труба 57х4,0 /125-20 ГОСТ 20295-ППУ1-ПЭ ГОСТ 30732-2020 | ГОСТ 20295/ГОСТ 30732-2020 |  |  | м. | 3.3 | 5.8
23 | Труба 45х3,0/ 125-20 ГОСТ 20295-ППУ1-ПЭ ГОСТ 30732-2020 | ГОСТ 20295/ГОСТ 30732-2020 |  |  |  | 7 | 5
24 | Труба 45*4,0 ГОСТ 8734-75/В Ст 20 ГОСТ 8731-74 | ГОСТ 20295/ГОСТ 30732-2020 |  |  | м. | 4.4 | 4
25 | Тройниковое ответвление 325х8,0/89х5,0-20 ГОСТ 10704-91-ППУ1-ПЭ ГОСТ 30732-2020 | ГОСТ 10704-91/ ГОСТ 30732-2020 |  |  | шт | 2 | 106.3
26 | Тройниковое ответвление 219х7.0/ 57х5,-20 ГОСТ 10704-91 -ППУ1-ПЭ ГОСТ 30732-2020 | ГОСТ 10704-91/ ГОСТ 30732-2020 |  |  | шт | 1 | 52.9
27 | Тройниковое ответвление 108х5.0/ 45х4-20 ГОСТ 10704-91 -ППУ1-ПЭ ГОСТ 30732-2020 | ГОСТ 10704-91/ ГОСТ 30732-2020 |  |  | шт | 1 | 20.9
28 | Тройниковое ответвление 89х5,0/45х4,0 ГОСТ 10704-91 - ППУ1-ПЭ ГОСТ 30732-2020 | ГОСТ 10704-91/ ГОСТ 30732-2020 |  |  | шт | 2 | 18
29 | Тройниковое ответвление 57х4,0/45х4,0-20 ГОСТ 10704-91-ППУ1-ПЭ ГОСТ 30732-2020 | ГОСТ 10704-91/ ГОСТ 30732-2020 |  |  | шт | 1 | 6.7
30 | Тройниковое ответвление 45х4,0/45х4,0 ГОСТ 10704-91 - ППУ1-ПЭ ГОСТ 30732-2020 | ГОСТ 10704-91/ ГОСТ 30732-2020 |  |  | шт | 1 | 9.7
31 | Элемент трубопровода с кабелем вывода 325х8.0-20 ГОСТ 10704-91 -ППУ1-ПЭ ГОСТ 30732-2020 | ГОСТ 10704-91/ ГОСТ 30732-2020 |  |  | шт | 4 | 69.6
32 | Фитинг обжимной под сварку Дн 200 | Изопрофлекс 95 А |  |  | шт | 2 | 18.7
33 | Фитинг обжимной под сварку Дн 110 | Изопрофлекс 95 А |  |  | шт | 2 | 5.68
34 | Термоусаживаемая муфта КЗС(Т)-325х450 | ТУ 2246-002-86666777-2008 |  |  | шт | 8
35 | Термоусаживаемая муфта КЗС(Т)-203х315 | ТУ 2246-002-86666777-2008 |  |  | шт | 2
36 | Термоусаживаемая муфта КЗС(Т)-110х160 | ТУ 2246-002-86666777-2008 |  |  | шт | 2
37 | Термоусаживаемая муфта КЗС(Т)-89х160 | ТУ 2246-002-86666777-2008 |  |  | шт | 10
38 | Термоусаживаемая муфта КЗС(Т)-57х125 | ТУ 2246-002-86666777-2008 |  |  | шт | 6
39 | Термоусаживаемая муфта КЗС(Т)-45х125 | ТУ 2246-002-86666777-2008 |  |  | шт | 12
40 | Заглушка изоляции 45/125 | ТУ 2246-002-86666777-2008 |  |  | шт | 5
41 | Заглушка 45х3,0 | ГОСТ 17379-2001 |  |  | шт | 1
Тепловая камера 8013а
18 | Кран шаровой с воздушником 57х5,0/125 ППУ-ПЭ Н=554 | ГОСТ 10704-91/ ГОСТ 30732-2020 |  |  | шт | 2 | 18.5
42 | Кран шаровой 32х5,0/110 ППУ-ПЭ Н=541 | ГОСТ 10704-91/ ГОСТ 30732-2020 |  |  | шт | 2 | 8
23 | Труба 45*4,0 ГОСТ 8734-75/В Ст 20 ГОСТ 8731-74 | ГОСТ 8731-74/ГОСТ 8732-78 |  |  | м. | 2 | 4
43 | Труба 32*3,0 ГОСТ 8734-75/В Ст 20 ГОСТ 8731-74 | ГОСТ 8731-74/ГОСТ 8732-78 |  |  | м. | 1 | 3.2
44 | Тройниковое ответвление 325х8,0/57х5,0-20 ГОСТ 10704-91-ППУ1-ПЭ ГОСТ 30732-2020 | ГОСТ 10704-91/ ГОСТ 30732-2020 |  |  | шт | 2 | 106.3
45 | Тройниковое ответвление 57х4,0/32х4,0-20 ГОСТ 10704-91-ППУ1-ПЭ ГОСТ 30732-2020 | ГОСТ 10704-91/ ГОСТ 30732-2020 |  |  | шт | 2 | 6.7
31 | Элемент трубопровода с кабелем вывода 325х8.0-20 ГОСТ 10704-91 -ППУ1-ПЭ ГОСТ 30732-2020 | ГОСТ 10704-91/ ГОСТ 30732-2020 |  |  | шт | 4 | 52.9
34 | Термоусаживаемая муфта КЗС(Т)-325х450 | ТУ 2246-002-86666777-2008 |  |  | шт | 8
35 | Термоусаживаемая муфта КЗС(Т)-57х125 | ТУ 2246-002-86666777-2008 |  |  | шт | 4
36 | Термоусаживаемая муфта КЗС(Т)-32х110 | ТУ 2246-002-86666777-2008 |  |  | шт | 2
46 | Заглушка изоляции 32/110 | ТУ 2246-002-86666777-2008 |  |  | шт | 2
47 | Переход Ст 57*4-38*4-ППУ-ПЭ | ГОСТ 10704-91/ ГОСТ 30732-2020 |  |  | шт | 2 | 6.3
48 | Переход Ст 57*4-38*4 | ГОСТ 17378 |  |  | шт | 2 | 2.3
Колодец дренажный КД3
49 | Кран шаровой 89х5,0/160 ППУ-ПЭ Н=548 | ГОСТ 10704-91/ ГОСТ 30732-2020 |  |  | шт | 4.0 | 22.00
50 | Труба 89х4,0/160-20 ГОСТ 20295-ППУ1-ПЭ ГОСТ 30732-2020 | ГОСТ 20295/ГОСТ 30732-2020 |  |  | м. | 7.8 | 10.8
51 | Труба 89*4,0 ГОСТ 8734-75/В Ст 20 ГОСТ 8731-74 | ГОСТ 10704-91/ГОСТ 10705-80 |  |  | м. | 2 | 8.41
52 | Тройниковое ответвление 273х8,0/89х5,0-20 ГОСТ 10704-91-ППУ1-ПЭ ГОСТ 30732-2020 | ГОСТ 10704-91/ ГОСТ 30732-2020 |  |  | шт | 2 | 112.20
53 | Тройниковое ответвление 219х7,0/89х5,0-20 ГОСТ 10704-91-ППУ1-ПЭ ГОСТ 30732-2020 | ГОСТ 10704-91/ ГОСТ 30732-2020 |  |  | шт | 1 | 64.1
54 | Тройниковое ответвление 108х4,0/89х4,0-20 ГОСТ 10704-91-ППУ1-ПЭ ГОСТ 30732-2020 | ГОСТ 10704-91/ ГОСТ 30732-2020 |  |  | шт | 1 | 26.6
55 | Элемент трубопровода с кабелем вывода 273х4.0-20 ГОСТ 10704-91 -ППУ1-ПЭ ГОСТ 30732-2020 | ГОСТ 10704-91/ ГОСТ 30732-2020 |  |  | шт | 4.0 | 58.20
56 | Термоусаживаемая муфта КЗС(Т)-273х400 | ТУ 2246-002-86666777-2008 |  |  | шт | 8
57 | Термоусаживаемая муфта КЗС(Т)-89х160 | ТУ 2246-002-86666777-2008 |  |  | шт | 7
58 | Заглушка изоляции 89/160 | ТУ 2246-002-86666777-2008 |  |  | шт | 4
Демонтаж
| Труба Ду300 ГОСТ 10704-91 | ГОСТ 10704-91 |  |  | м | 107.2
| Труба Ду273 ГОСТ 10704-91 | ГОСТ 10704-91 |  |  | м | 149.2
| Труба Ду 200 ГОСТ 10704-91 | ГОСТ 10704-91 |  |  | м | 53.6
| Труба Ду 150 ГОСТ 10704-91 | ГОСТ 10704-91 |  |  | м | 53.6
| Отвод Ду 300 | ГОСТ 17375 |  |  | шт | 4
| Отвод Ду 273 | ГОСТ 17375 |  |  | шт | 4
| Отвод Ду 200 | ГОСТ 17375 |  |  | шт | 4
| Отвод Ду 150 | ГОСТ 17375 |  |  | шт | 4
| Переход К-300/273 | ГОСТ17378 |  |  | шт | 2
| Цилиндры минераловатные Ду 300 |  |  |  |  | 53.6
| Цилиндры минераловатные Ду 273 |  |  |  |  | 74.6
| Цилиндры минераловатные Ду 200 |  |  |  |  | 26.8
| Цилиндры минераловатные Ду 150 |  |  |  |  | 26.8