## 0802.Р.22-ТС.3.С
Позиция | Наименование и техническая характеристика | Тип, марка, обозначение документа, опросного листа | Код оборудования, изделия, материала | Завод-изготовитель | Единица измерения | Количе- ство | Масса единицы, кг | Примечание
1 | 2 | 3 | 4 | 5 | 6 | 7 | 8 | 9
Тепловая сеть
1 | Труба 325х8,0-20 ГОСТ 20295-ППУ1-ПЭ ГОСТ 30732-2020 | ГОСТ 20295/ГОСТ 30732-2020 |  |  | м | 107.2 | 68.4
2 | Труба 273х7,0-20 ГОСТ 20295-ППУ1-ПЭ ГОСТ 30732-2020 | ГОСТ 20295/ГОСТ 30732-2020 |  |  | м | 149.2 | 57.2
3 | Труба 203х10,6/315 ППУ-ПЭ Р 1,0 МПа | ИЗОПРОФЛЕКС-95А |  |  | м | 53.6 | 14.3
4 | Труба 110х15,1/160 ППУ-ПЭ Р 1,0 МПа | ИЗОПРОФЛЕКС-95А |  |  | м | 53.6 | 4.57
5 | Труба 144х7,5/225 ППУ-ПЭ Р 1,0 МПа | ИЗОПРОФЛЕКС-95А |  |  | м | 74.6 | 7.18
6 | Труба 101х6,5/160 ППУ-ПЭ Р 1,0 МПа | ИЗОПРОФЛЕКС-95А |  |  | м | 74.6 | 3.87
7 | Неподвижная опора 325х8,0-650х40-20 ГОСТ 20295-ППУ1-ПЭ ГОСТ 30732-2020 | ГОСТ 20295/ГОСТ 30732-2020 |  |  | шт. | 2 | 367.8 | Рекомендация
8 | Неподвижная опора 273х7,0-550х30-20 ГОСТ 20295-ППУ1-ПЭ ГОСТ 30732-2020 | ГОСТ 20295/ГОСТ 30732-2020 |  |  | шт. | 4 | 275.3
9 | Z-образный элемент трубопровода Ст20 273х8 ГОСТ 20295-ППУ1-ПЭ ГОСТ 30732-2020 | ГОСТ 20295/ГОСТ 30732-2020 |  |  | шт. | 4 | 207.7
10 | П-образный элемент трубопровода Ст 325х9,0(5)-1-ППУ-ПЭ/450 | ГОСТ 20295/ГОСТ 30732-2020 |  |  | шт. | 2 | 207.7 | габариты см. л. 4
11 | Отвод УК 325х9,0-90°-20 ГОСТ 20295-ППУ1-ПЭ ГОСТ 30732-2020 | ГОСТ 20295/ГОСТ 30732-2020 |  |  | шт. | 4 | 84
12 | Переход Ст 325х9,0/273х8,0 ГОСТ 20295-ППУ1-ПЭ ГОСТ 30732-2020 | ГОСТ 20295/ГОСТ 30732-2020 |  |  | шт. | 2 | 92
13 | Маты компенсационные 1000х2000х40 | ГОСТ 20295/ГОСТ 30732-2020 |  |  | шт. | 16
14 | Песок строительный | ГОСТ 8736-2014 |  |  | м3 | 267.2
15 | КЗС(Т) 325х450 | ГОСТ 20295/ГОСТ 30732-2020 |  |  | шт. | 26
16 | КЗС(Т) 273х400 | ГОСТ 20295/ГОСТ 30732-2020 |  |  | шт. | 24
Тепловая камера 8014
17 | Кран шаровой с воздушником 89х5,0/160 ППУ-ПЭ Н=570 | ГОСТ 10704-91/ ГОСТ 30732-2020 |  |  | шт | 2 | 29.7
18 | Кран шаровой с воздушником 57х5,0/125 ППУ-ПЭ Н=554 | ГОСТ 10704-91/ ГОСТ 30732-2020 |  |  | шт | 1 | 18.5
19 | Кран шаровой с воздушником 32х5,0/110 ППУ-ПЭ Н=541 | ГОСТ 10704-91/ ГОСТ 30732-2020 |  |  | шт | 2 | 12.7
20 | Кран шаровой 45х5,0/125 ППУ-ПЭ Н=548 | ГОСТ 10704-91/ ГОСТ 30732-2020 |  |  | шт | 3 | 11
21 | Кран шаровой 32х5,0/110 ППУ-ПЭ Н=541 | ГОСТ 10704-91/ ГОСТ 30732-2020 |  |  | шт | 1 | 8
22 | Труба 89х4,0/180-20 ГОСТ 20295-ППУ1-ПЭ ГОСТ 30732-2020 | ГОСТ 20295/ГОСТ 30732-2020 |  |  | м. | 8.86 | 10.8
23 | Труба 57х4,0-20 ГОСТ 20295-ППУ1-ПЭ ГОСТ 30732-2020 | ГОСТ 20295/ГОСТ 30732-2020 |  |  | м. | 6.51 | 5.6
24 | Труба 32х3,5-20 ГОСТ 20295-ППУ1-ПЭ ГОСТ 30732-2020 | ГОСТ 20295/ГОСТ 30732-2020 |  |  | м. | 6.81 | 5.6
25 | Труба 45*4,0 ГОСТ 8734-75/В Ст 20 ГОСТ 8731-74 | ГОСТ 8731-74/ГОСТ 8732-78 |  |  | м. | 1.3 | 4
26 | Труба 32*3,0 ГОСТ 8734-75/В Ст 20 ГОСТ 8731-74 | ГОСТ 8731-74/ГОСТ 8732-78 |  |  | м. | 1.3 | 3.2
27 | Отвод 89х6,0-90°-20 ГОСТ 20295-ППУ1-ПЭ ГОСТ 30732-2020 | ГОСТ 20295/ГОСТ 30732-2020 |  |  | шт | 2 | 12.5
28 | Отвод 90 D57 PEX-a | Изопрофлекс 95 А |  |  | шт | 1
29 | Отвод 90 D32 PEX-a | Изопрофлекс 95 А |  |  | шт | 1
30 | Отвод 90-45х5,0-Ст20 | ГОСТ 17375-2001 |  |  | шт | 3 | 0.24
31 | Отвод 90-32х3,6-Ст20 | ГОСТ 17375-2001 |  |  | шт | 1 | 0.13
32 | Тройниковое ответвление 325х8,0/89х5,0-20 ГОСТ 10704-91-ППУ1-ПЭ ГОСТ 30732-2020 | ГОСТ 10704-91/ ГОСТ 30732-2020 |  |  | шт | 2 | 131.7
33 | Тройниковое ответвление 219х7,0/57х5,0-20 ГОСТ 10704-91-ППУ1-ПЭ ГОСТ 30732-2020 | ГОСТ 10704-91/ ГОСТ 30732-2020 |  |  | шт | 1 | 57.9
34 | Тройниковое ответвление 108х4,0/32х4,0-20 ГОСТ 10704-91-ППУ1-ПЭ ГОСТ 30732-2020 | ГОСТ 10704-91/ ГОСТ 30732-2020 |  |  | шт | 1 | 18.8
35 | Тройниковое ответвление 89х5,0/45х5,0-20 ГОСТ 10704-91-ППУ1-ПЭ ГОСТ 30732-2020 | ГОСТ 10704-91/ ГОСТ 30732-2020 |  |  | шт | 2 | 18
36 | Тройниковое ответвление 57х5,0/45х5,0-20 ГОСТ 10704-91-ППУ1-ПЭ ГОСТ 30732-2020 | ГОСТ 10704-91/ ГОСТ 30732-2020 |  |  | шт | 1 | 9.1
37 | Тройниковое ответвление 32х4,0/32х4,0-20 ГОСТ 10704-91-ППУ1-ПЭ ГОСТ 30732-2020 | ГОСТ 10704-91/ ГОСТ 30732-2020 |  |  | шт | 1 | 6.7
38 | Элемент трубопровода с кабелем вывода 325х8.0-20 ГОСТ 10704-91 -ППУ1-ПЭ ГОСТ 30732-2020 | ГОСТ 10704-91/ ГОСТ 30732-2020 |  |  | шт | 4 | 63.6
39 | Заглушка 32х3,0 | ГОСТ 17379-2001 |  |  | шт | 1 | 0.56
40 | Фитинг обжимной под сварку Дн 200 | Изопрофлекс 95 А |  |  | шт | 2 | 18.7
41 | Фитинг обжимной под сварку Дн 110 | Изопрофлекс 95 А |  |  | шт | 2 | 5.68
42 | Термоусаживаемая муфта КЗС(Т)-325х450 | ТУ 2246-002-86666777-2008 |  |  | шт | 8
43 | Термоусаживаемая муфта КЗС(Т)-203х315 | ТУ 2246-002-86666777-2008 |  |  | шт | 2
44 | Термоусаживаемая муфта КЗС(Т)-110х160 | ТУ 2246-002-86666777-2008 |  |  | шт | 2
45 | Термоусаживаемая муфта КЗС(Т)-89х160 | ТУ 2246-002-86666777-2008 |  |  | шт | 10
46 | Термоусаживаемая муфта КЗС(Т)-57х125 | ТУ 2246-002-86666777-2008 |  |  | шт | 6
47 | Термоусаживаемая муфта КЗС(Т)-45х125 | ТУ 2246-002-86666777-2008 |  |  | шт | 3
48 | Заглушка изоляции 45/125 | ТУ 2246-002-86666777-2008 |  |  | шт | 3
Тепловая камера 8013а
49 | Кран шаровой с воздушником 57х5,0/125 ППУ-ПЭ Н=554 | ГОСТ 10704-91/ ГОСТ 30732-2020 |  |  | шт | 2 | 18.5
50 | Кран шаровой 32х5,0/110 ППУ-ПЭ Н=541 | ГОСТ 10704-91/ ГОСТ 30732-2020 |  |  | шт | 2 | 8
51 | Труба 45*4,0 ГОСТ 8734-75/В Ст 20 ГОСТ 8731-74 | ГОСТ 8731-74/ГОСТ 8732-78 |  |  | м. | 2 | 4
52 | Труба 32*3,0 ГОСТ 8734-75/В Ст 20 ГОСТ 8731-74 | ГОСТ 8731-74/ГОСТ 8732-78 |  |  | м. | 1.3 | 3.2
53 | Тройниковое ответвление 273х8,0/57х5,0-20 ГОСТ 10704-91-ППУ1-ПЭ ГОСТ 30732-2020 | ГОСТ 10704-91/ ГОСТ 30732-2020 |  |  | шт | 2 | 106.3
54 | Тройниковое ответвление 57х4,0/32х4,0-20 ГОСТ 10704-91-ППУ1-ПЭ ГОСТ 30732-2020 | ГОСТ 10704-91/ ГОСТ 30732-2020 |  |  | шт | 2 | 6.7
55 | Элемент трубопровода с кабелем вывода 273х7.0-20 ГОСТ 10704-91 -ППУ1-ПЭ ГОСТ 30732-2020 | ГОСТ 10704-91/ ГОСТ 30732-2020 |  |  | шт | 4 | 52.9
56 | Термоусаживаемая муфта КЗС(Т)-273х400 | ТУ 2246-002-86666777-2008 |  |  | шт | 8
57 | Термоусаживаемая муфта КЗС(Т)-57х125 | ТУ 2246-002-86666777-2008 |  |  | шт | 4
58 | Термоусаживаемая муфта КЗС(Т)-32х110 | ТУ 2246-002-86666777-2008 |  |  | шт | 2
59 | Заглушка изоляции 32/110 | ТУ 2246-002-86666777-2008 |  |  | шт | 2
60 | Переход Ст 57*4-38*4-ППУ-ПЭ | ГОСТ 10704-91/ ГОСТ 30732-2020 |  |  | шт | 2 | 6.3
61 | Переход Ст 57*4-38*4 | ГОСТ 17378 |  |  | шт | 2 | 2.3
| Колодец дренажный КД3 |  |  |  | шт | 4.0
62 | Кран шаровой 89х5,0/160 ППУ-ПЭ Н=548 | ГОСТ 10704-91/ ГОСТ 30732-2020 |  |  | м. | 4.0 | 22.00
63 | Труба 89х4,0/160-20 ГОСТ 20295-ППУ1-ПЭ ГОСТ 30732-2020 | ГОСТ 20295/ГОСТ 30732-2020 |  |  | м. | 7.0 | 10.8
64 | Труба 89*4,0 ГОСТ 8734-75/В Ст 20 ГОСТ 8731-74 | ГОСТ 10704-91/ГОСТ 10705-80 |  |  | шт | 4.0 | 8.41
65 | Тройниковое ответвление 273х8,0/89х5,0-20 ГОСТ 10704-91-ППУ1-ПЭ ГОСТ 30732-2020 | ГОСТ 10704-91/ ГОСТ 30732-2020 |  |  | шт | 4.0 | 112.20
66 | Тройниковое ответвление 219х7,0/89х5,0-20 ГОСТ 10704-91-ППУ1-ПЭ ГОСТ 30732-2020 | ГОСТ 10704-91/ ГОСТ 30732-2020 |  |  | шт | 1 | 64.1
67 | Тройниковое ответвление 108х4,0/89х4,0-20 ГОСТ 10704-91-ППУ1-ПЭ ГОСТ 30732-2020 | ГОСТ 10704-91/ ГОСТ 30732-2020 |  |  | шт | 1 | 26.6
68 | Элемент трубопровода с кабелем вывода 273х4.0-20 ГОСТ 10704-91 -ППУ1-ПЭ ГОСТ 30732-2020 | ГОСТ 10704-91/ ГОСТ 30732-2020 |  |  | шт | 4.0 | 58.20
69 | Термоусаживаемая муфта КЗС(Т)-273х400 | ТУ 2246-002-86666777-2008 |  |  | шт | 7.0
70 | Термоусаживаемая муфта КЗС(Т)-89х160 | ТУ 2246-002-86666777-2008 |  |  | шт | 4.0
71 | Заглушка изоляции 89/160 | ТУ 2246-002-86666777-2008
Демонтаж
| Труба Ду300 ГОСТ 10704-91 | ГОСТ 10704-91 |  |  | м | 107.2
| Труба Ду273 ГОСТ 10704-91 | ГОСТ 10704-91 |  |  | м | 149.2
| Труба Ду 200 ГОСТ 10704-91 | ГОСТ 10704-91 |  |  | м | 53.6
| Труба Ду 150 ГОСТ 10704-91 | ГОСТ 10704-91 |  |  | м | 53.6
| Отвод Ду 300 | ГОСТ 17375 |  |  | шт | 4
| Отвод Ду 273 | ГОСТ 17375 |  |  | шт | 4
| Отвод Ду 200 | ГОСТ 17375 |  |  | шт | 4
| Отвод Ду 150 | ГОСТ 17375 |  |  | шт | 4
| Переход К-300/273 | ГОСТ17378 |  |  | шт | 2
| Цилиндры минераловатные Ду 300 |  |  |  |  | 53.6
| Цилиндры минераловатные Ду 273 |  |  |  |  | 74.6
| Цилиндры минераловатные Ду 200 |  |  |  |  | 26.8
| Цилиндры минераловатные Ду 150 |  |  |  |  | 26.8