## 0802.Р.22-ПОС.3
Поз | Наименование вида работ | Ед. изм. | Коли- чество
Раздел 1. Земляные работы и благоустройство территории
1 | Разборка покрытий и оснований асфальтобетонных | м3 | 78.4
2 | Разборка бортовых камней на бетонном основании ( с последующим восстановлением) | м | 40
3 | Разработка грунта с погрузкой грунта в автосамосвалы эксковаторы с ковшом вместимостью 0,5 м3 | 1000 м3 | 0.0034
4 | Перевозка грузов автосамосвалами (работающими вне карьеров) на расстояние до 5 км (1-й класс груза) | т | 8.1
5 | Разработка грунта вручную в местах пересечения коммуникаций | 100 м3 | 0.029
6 | Засыпка вручную траншей, пазух котлованов и ям, группа грунтов 2 | 100 м3 | 0.02813
7 | Засыпка траншей и котлованов с перемещением грунта до 5 м бульдозерами мощностью 59 кВт (80 л. с.), группа грунтов 2 | 1000 м3 | 0.0034 |  |  | 12.4 | 2.9 | 2.7 | 0.1 | 9.7092
8 | Уплотнение грунта пневматическими трамбовками, группа грунтов 1-2 | 100 м3 | 0.0463
9 | Устройство покрытий и оснований асфальтобетонных | м3 | 78.4
10 | Восстановление растительного слоя толщиной 0,15 м механизированным способом | м3 | 55.95
Раздел 2. Демонтажные работы
1 | Демонтаж непроходных каналов: одноячейковых, перекрываемых или опирающихся на плиту | м3 | 11.36 | 51.7824 | 0.319 | 0.4872
2 | Демонтаж камер со стенками красного кирпича/блоков ФБС | м3 | 11.5757
3 | Демонтаж плит перекрытий существующей камеры | шт. | 4
4 | Демонтаж неподвижной опоры | шт. | -
5 | Демонтаж подушек опорных из песчаного бетона на тонкомолотом вяжущем для трубопроводов М300 | м3 | -
6 | Демонтаж трубопроводов в непроходных каналах краном диаметром труб до Ду300 мм | м | 332.3
7 | Демонтаж запорной арматуры | шт. | 4
Раздел 3. Основные строительно-монтажные работы
1 | Устройство основания под фундаменты песчаного | м3 | -
2 | Устройство основания под трубопроводы песчаного | м3 | 189.563
3 | Кладка стен приямков и каналов | м3 | -
4 | Устройство стального футляра в ВУС изоляции | м | 1
5 | Устройство неподвижной щитовой опоры из монолитного железобетона | м3 | 2.8
6 | Устройство неподвижной опоры из горячекатаных профилей для трубопроводов | т | 11.36
7 | Монтаж непроходных каналов: одноячейковых, перекрываемых или опирающихся на плиту | м3 | 11.36
8 | Монтаж подушек опорных из песчаного бетона на тонкомолотом вяжущем для трубопроводов М300 | м3 | -
9 | Гидроизоляция обмазочная битумная в 2 слоя по выровненной поверхности бутовой кладки, кирпичу, бетону | м2 | -
10 | Гидроизоляция оклеечная в 2 слоя | м2 | 607
11 | Устройства прохода через ограждающие конструкции | шт. | 12
12 | Монтаж камер со стенками из блока ФБС | м3 | 11.5757
13 | Монтаж плит перекрытий существующей камеры | шт. | -
14 | Монтаж трубопроводов краном в диаметром труб до Ду300 мм | м | 332.3
15 | Монтаж системы ОДК | м | 195.1
16 | Монтаж ковера системы ОДК | шт. | 4